## Feuille 1
TIP020 | U | Réservoir.
Réservoir pour l'eau contre les incendies de 12 m³ de capacité, préfabriqué de polyester, placé en surface, en position verticale. Comprend, vanne à flotteur de 1 1/2" de diamètre à connecter avec l'arrivée, interrupteurs de niveau, vanne à sphère de 50 mm de diamètre pour la vidange et la vanne papillon de 1 1/2" de diamètre pour connecter au surpresseur.
Code interne |  | Désignation | Quantité | Unité | Prix unitaire | Prix total
mt41aco100a |  | Réservoir en polyester, de 12 m³, 2450 mm de diamètre, placé en surface, en position verticale, pour réserve d'eau contre les incendies. | 1 | U | 24668200 | 24668200
mt37vfl010e |  | Vanne à flotteur de 1 1/2" de diamètre, pour une pression maximum de 8 bar, avec corps en laiton, flotteur sphérique fileté en laiton et obturateur en caoutchouc. | 1 | U | 1239370 | 1239370
mt37inl010 |  | Interrupteur de niveau de 10 A, avec flotteur, contrepoids et câble. | 2 | U | 107659 | 215318
mt37sve010f |  | Vanne à sphère en laiton nickelé à visser de 1 1/2". | 1 | U | 199042 | 199042
mt37svm010a |  | Vanne papillon de fonte de fer, DN 32 mm. | 1 | U | 267424 | 267424
mo008 |  | Compagnon professionnel III/CP2 plombier. | 7.384 | h | 7220.6 | 53317.1
mo107 |  | Ouvrier professionnel II/OP plombier. | 7.384 | h | 5242.2 | 38708.3
|  | Frais de chantier des unités d'ouvrage | 2 | % | 26681400 | 533628
Coût d'entretien décennal: 1.360.750,1Ar les 10 premières années. |  |  |  |  | Montant total HT: | 27215000