## Feuille 1
TIS020 | U | Signalisation des moyens d'évacuation.
Plaque de signalisation des moyens d'évacuation, en PVC photoluminescente, avec luminance après 10 minutes supérieure ou égale à 210 mcd/m², luminance après 60 minutes supérieure ou égale à 29 mcd/m² et temps d'atténuation de la luminance supérieur ou égal à 3000 min, de 224x224 mm. Comprend les éléments de fixation.
Code interne |  |  | Désignation | Quantité | Unité | Prix unitaire | Prix total
mt41sny020da |  |  | Plaque de signalisation des moyens d'évacuation, en PVC photoluminescente, avec luminance après 10 minutes supérieure ou égale à 210 mcd/m², luminance après 60 minutes supérieure ou égale à 29 mcd/m² et temps d'atténuation de la luminance supérieur ou égal à 3000 min, de 224x224 mm. Comprend les éléments de fixation. | 1 | U | 64021 | 64021
mo113 |  |  | Ouvrier d'exécution I/OE1 construction. | 0.369 | h | 5060 | 1867.1
|  |  | Frais de chantier des unités d'ouvrage | 2 | % | 65888.1 | 1317.8
Coût d'entretien décennal: 43.011,8Ar les 10 premières années. | [5 empty] | Montant total HT: | 67205.9