## Feuille 1
TLL210 | U | Base porte-fusible encastrée.
Base porte-fusible pour fusibles cylindriques de 8,5x31,5 mm, unipolaire (1P), de deux modules, gamme basique, courant maximal 16 A, tension assignée 380 V, avec fusible cylindrique, courbe gG, courant nominal 2 A, pouvoir de coupure 100 kA, taille 8,5x31,5 mm, couvercle, de couleur blanche et plaque de finition 1 poste, de couleur blanche. Installation encastrée. Le prix ne comprend pas la boîte d'encastrement pour appareillage.
Code interne |  |  | Désignation | Quantité | Unité | Prix unitaire | Prix total
mt33gbg750a |  |  | Base porte-fusible pour fusibles cylindriques de 8,5x31,5 mm, unipolaire (1P), à encastrer, gamme basique, courant maximal 16 A, tension assignée 380 V, selon NF EN 60269-1. | 1 | U | 35923.6 | 35923.6
mt35amc800aaa |  |  | Fusible cylindrique, courbe gG, courant nominal 2 A, pouvoir de coupure 100 kA, taille 8,5x31,5 mm, selon NF EN 60269-1. | 1 | U | 4758.6 | 4758.6
mt33gbg755a |  |  | Couvercle pour base pour fusibles cylindriques, gamme basique, de couleur blanche. | 1 | U | 19215 | 19215
mt33gbg950a |  |  | Plaque de finition 1 poste, gamme basique, de couleur blanche. | 1 | U | 13923.8 | 13923.8
mo003 |  |  | Compagnon professionnel III/CP2 électricien. | 0.234 | h | 7220.6 | 1689.6
|  |  | Frais de chantier des unités d'ouvrage | 2 | % | 75510.6 | 1510.2
Coût d'entretien décennal: 3.851,0Ar les 10 premières années. | [5 empty] | Montant total HT: | 77020.8