## Feuille 1
TNC010 | m |  | Tuyauterie en cuivre.
Tuyauterie constituée de tube en cuivre rigide avec paroi de 1 mm d'épaisseur et 10/12 mm de diamètre. Installation en surface. Comprend le matériel auxiliaire pour le montage et la fixation à l'ouvrage, les accessoires et les pièces spéciales.
Code interne |  | Désignation |  | Quantité | Unité | Prix unitaire | Prix total
mt37tca400a |  | Matériel auxiliaire pour le montage et la fixation à l'ouvrage des tuyaux en cuivre rigide, de 10/12 mm de diamètre. |  | 1 | U | 1543.2 | 1543.2
mt37tca010ag |  | Tube en cuivre rigide avec paroi de 1 mm d'épaisseur et 10/12 mm de diamètre, selon NF EN 1057, avec le prix augmenté de 30% pour cause d'accessoires et pièces spéciales. |  | 1 | m | 40120.8 | 40120.8
mo008 |  | Compagnon professionnel III/CP2 plombier. |  | 0.252 | h | 7220.6 | 1819.6
mo107 |  | Ouvrier professionnel II/OP plombier. |  | 0.252 | h | 5242.2 | 1321
|  | Frais de chantier des unités d'ouvrage |  | 2 | % | 44804.6 | 896.1
Coût d'entretien décennal: 1.599,5Ar les 10 premières années. | [5 empty] | Montant total HT: | 45700.7