## Feuille 1
TNM080 | m |  | Tuyauterie multicouche en polypropylène random copolymère/aluminium/polypropylène random copolymère (PP-R/Al/PP-R).
Tuyauterie constituée de tube multicouche en polypropylène random copolymère/aluminium/polypropylène random copolymère (PP-R/Al/PP-R), série 3,2, de 16 mm de diamètre extérieur et 2,2 mm d'épaisseur. Installation en surface. Comprend le matériel auxiliaire pour le montage et la fixation à l'ouvrage, les accessoires et les pièces spéciales.
Code interne |  | Désignation |  | Quantité | Unité | Prix unitaire | Prix total
mt37toa401a |  | Matériel auxiliaire pour le montage et la fixation à l'ouvrage des tuyaux multicouche en polypropylène random copolymère/aluminium/polypropylène random copolymère (PP-R/Al/PP-R), série 3,2, de 16 mm de diamètre extérieur. |  | 1 | U | 714.2 | 714.2
mt37toa111ag |  | Tube multicouche en polypropylène random copolymère/aluminium/polypropylène random copolymère (PP-R/Al/PP-R), série 3,2, de 16 mm de diamètre extérieur et 2,2 mm d'épaisseur, selon NF EN ISO 15874-2, avec le prix augmenté de 30% pour cause d'accessoires et pièces spéciales. |  | 1 | m | 26923 | 26923
mo008 |  | Compagnon professionnel III/CP2 plombier. |  | 0.049 | h | 7220.6 | 353.8
mo107 |  | Ouvrier professionnel II/OP plombier. |  | 0.049 | h | 5242.2 | 256.9
|  | Frais de chantier des unités d'ouvrage |  | 2 | % | 28247.9 | 565
Coût d'entretien décennal: 1.008,5Ar les 10 premières années. | [5 empty] | Montant total HT: | 28812.9