## Feuille 1
TOC010 | U |  | Capteur de radon.
Capteur de radon, de 60x80x45 mm, avec alimentation par câble à 12 Vcc, intervalle de mesure entre 0 et 100000 Bq/m³, avec sortie analogique 0-10 V. Comprend les éléments de fixation.
Code interne |  | Désignation |  | Quantité | Unité | Prix unitaire | Prix total
mt41srd010a |  | Capteur de radon, de 60x80x45 mm, avec alimentation par câble à 12 Vcc, intervalle de mesure entre 0 et 100000 Bq/m³, avec sortie analogique 0-10 V, avec les éléments de fixation. |  | 1 | U | 5008570 | 5008570
mo011 |  | Compagnon professionnel III/CP2 monteur. |  | 0.148 | h | 7220.6 | 1068.7
mo080 |  | Ouvrier professionnel II/OP monteur. |  | 0.148 | h | 5251.8 | 777.3
|  | Frais de chantier des unités d'ouvrage |  | 2 | % | 5010420 | 100208
Coût d'entretien décennal: 715.487,4Ar les 10 premières années. | [5 empty] | Montant total HT: | 5110620