## Feuille 1
TTX030 | U | Mât pour fixation d'antennes.
Mât pour fixation de 3 antennes, de tube en acier avec traitement anticorrosion, de 3 m de hauteur, 40 mm de diamètre et 2 mm d'épaisseur. Comprend, les ancrages et les accessoires nécessaires pour être correctement installée.
Code interne |  |  | Désignation | Quantité | Unité | Prix unitaire | Prix total
mt40saf010hw |  |  | Mât pour fixation d'antennes, en tube d'acier avec traitement anticorrosion, de 3 m de hauteur, 40 mm de diamètre et 2 mm d'épaisseur, assemblage par emboîtement. Comprend les accessoires. | 1 | U | 176833 | 176833
mt40saf011r |  |  | Crochets d'accroche à l'ouvrage en L pour mât, pour mise en place en surface, de 500 mm de longueur et 4 mm d'épaisseur, avec collier. | 2 | U | 56252.4 | 112505
mo001 |  |  | Compagnon professionnel III/CP2 installateur en télécommunications. | 1.354 | h | 7220.6 | 9776.7
mo056 |  |  | Ouvrier professionnel II/OP installateur en télécommunications. | 1.354 | h | 5242.2 | 7097.9
|  |  | Frais de chantier des unités d'ouvrage | 2 | % | 306212 | 6124.2
Coût d'entretien décennal: 124.934,6Ar les 10 premières années. | [5 empty] | Montant total HT: | 312337