## Feuille 1
TTX160 | U |  | Répartiteur.
Relais de 5-2400 MHz à 2 sorties, de 57x49x26 mm, 3,9 dB de pertes d'insertion à 862 MHz et 5,1 dB de pertes d'insertion à 2150 MHz.
Code interne |  | Désignation |  | Quantité | Unité | Prix unitaire | Prix total
mt40irt024a |  | Relais de 5-2400 MHz à 2 sorties, de 57x49x26 mm, 3,9 dB de pertes d'insertion à 862 MHz et 5,1 dB de pertes d'insertion à 2150 MHz, avec connecteurs type "F". |  | 1 | U | 21582 | 21582
mo001 |  | Compagnon professionnel III/CP2 installateur en télécommunications. |  | 0.123 | h | 7220.6 | 888.1
mo056 |  | Ouvrier professionnel II/OP installateur en télécommunications. |  | 0.123 | h | 5242.2 | 644.8
|  | Frais de chantier des unités d'ouvrage |  | 2 | % | 23114.9 | 462.3
Coût d'entretien décennal: 3.536,6Ar les 10 premières années. | [5 empty] | Montant total HT: | 23577.2