## Feuille 1
TVA010 | U |  | Ventilateur.
Ventilateur hélicoïdal mural avec hélice en plastique renforcée avec fibre de verre, moteur pour alimentation monophasée à 230 V et 50 Hz de fréquence, avec protection thermique, isolation classe F, degré de protection IP65 et boîte à bornes ignifuge avec condensateur, de 2500 tr/min, puissance absorbée 0,25 kW, débit maximum 2160 m³/h, niveau de pression sonore 65 dBA. Comprend les accessoires et les éléments de fixation.
Code interne |  | Désignation |  | Quantité | Unité | Prix unitaire | Prix total
mt42vsp205a |  | Ventilateur hélicoïdal mural avec hélice en plastique renforcée avec fibre de verre, moteur pour alimentation monophasée à 230 V et 50 Hz de fréquence, avec protection thermique, isolation classe F, degré de protection IP65 et boîte à bornes ignifuge avec condensateur, de 2500 tr/min, puissance absorbée 0,25 kW, débit maximum 2160 m³/h, niveau de pression sonore 65 dBA. |  | 1 | U | 3704800 | 3704800
mt42vsp900a |  | Accessoires et éléments de fixation de ventilateur hélicoïdal mural. |  | 1 | U | 278129 | 278129
mo011 |  | Compagnon professionnel III/CP2 monteur. |  | 4.923 | h | 7220.6 | 35547.1
mo080 |  | Ouvrier professionnel II/OP monteur. |  | 4.923 | h | 5251.8 | 25854.4
|  | Frais de chantier des unités d'ouvrage |  | 2 | % | 4044330 | 80886.6
Coût d'entretien décennal: 3.918.954,3Ar les 10 premières années. | [5 empty] | Montant total HT: | 4125220