## Feuille 1
TVO130 | U |  | Déshumidificateur de condensation.
Déshumidificateur pour adosser à la paroi, débit d'air nominal 600 m³/h, dimensions 800x650x230 mm, composé d'unité frigorifique complète, batterie de pré-traitement, batterie de post-traitement, enveloppe en MDF finition laquée blanche et grille en aluminium anodisé. Totalement monté, connecté et mis en marche par l'entreprise installatrice pour le contrôle de son bon fonctionnement.
Code interne |  | Désignation |  | Quantité | Unité | Prix unitaire | Prix total
mt38rdz900d |  | Déshumidificateur pour adosser à la paroi, débit d'air nominal 600 m³/h, dimensions 800x650x230 mm, composé d'unité frigorifique complète, batterie de pré-traitement, batterie de post-traitement, enveloppe en MDF finition laquée blanche et grille en aluminium anodisé. |  | 1 | U | 12806000 | 12806000
mo005 |  | Compagnon professionnel III/CP2 installateur de climatisation. |  | 3.692 | h | 7220.6 | 26658.5
mo104 |  | Ouvrier professionnel II/OP installateur de climatisation. |  | 3.692 | h | 5242.2 | 19354.1
|  | Frais de chantier des unités d'ouvrage |  | 2 | % | 12852000 | 257040
Coût d'entretien décennal: 4.194.898,0Ar les 10 premières années. | [5 empty] | Montant total HT: | 13109100