## Feuille 1
TVT040 | U | Détendeur électronique.
Détendeur électronique EEV, à 1 sorties, capacité de l'unité intérieure connectée en aval inférieure ou égale à 3,6 kW.
Code interne |  |  | Désignation | Quantité | Unité | Prix unitaire | Prix total
mt42sam018aah |  |  | Détendeur électronique EEV, à 1 sorties, capacité de l'unité intérieure connectée en aval inférieure ou égale à 3,6 kW. | 1 | U | 1399560 | 1399560
mo005 |  |  | Compagnon professionnel III/CP2 installateur de climatisation. | 0.062 | h | 7220.6 | 447.7
mo104 |  |  | Ouvrier professionnel II/OP installateur de climatisation. | 0.062 | h | 5242.2 | 325
|  |  | Frais de chantier des unités d'ouvrage | 2 | % | 1400332.7 | 28006.7
Coût d'entretien décennal: 499.919,9Ar les 10 premières années. | [5 empty] | Montant total HT: | 1428339.4