## Feuille 1
AAO130 | m³ |  | Remblai pour drainage, avec granulats recyclés.
Remblai avec granulat recyclé de béton de 40 à 80 mm de diamètre, pour drainage, et compactage en couches successives de 30 cm d'épaisseur maximale avec pilonneuse vibrante à guidage manuel. Le prix ne comprend ni le réseau de drainage ni la réalisation de l'essai Proctor Modifié.
Code interne |  | Désignation |  | Quantité | Unité | Prix unitaire | Prix total
mt01aro010h |  | Granulat recyclé de béton, de granulométrie comprise entre 40 et 80 mm, fourni par camion. |  | 2.325 | t | 52340.9 | 121693
mq01pan010a |  | Chargeuse sur pneus de 120 kW/1,9 m³. |  | 0.022 | h | 174341 | 3835.5
mq04cab010c |  | Camion à benne basculante de 12 t de charge, de 162 kW. |  | 0.017 | h | 174081 | 2959.4
mq02rop020 |  | Pilonneuse vibrante à guidage manuel, de 80 kg, avec plaque de 30x30 cm. |  | 0.343 | h | 15167.6 | 5202.5
mq02cia020j |  | Camion citerne, de 8 m³ de capacité. |  | 0.013 | h | 460058 | 5980.8
mo113 |  | Ouvrier d'exécution I/OE1 construction. |  | 0.422 | h | 5060 | 2135.3
|  | Frais de chantier des unités d'ouvrage |  | 2 | % | 141806 | 2836.1
Coût d'entretien décennal: 5.785,7Ar les 10 premières années. | [5 empty] | Montant total HT: | 144642