## Feuille 1
BES010 | m² |  | Couche séparatrice: film de polyéthylène.
Film imperméable en polyéthylène de faible densité (LDPE) de 0,1 mm d'épaisseur et 100 g/m² de masse surfacique, couleur noire. Mise en place: avec des recouvrements, directement sur le terrain, sur un hérisson ou sur un surface de béton.
Code interne |  | Désignation |  | Quantité | Unité | Prix unitaire | Prix total
mt16png020a |  | Film imperméable en polyéthylène de faible densité (LDPE) de 0,1 mm d'épaisseur et 100 g/m² de masse surfacique, couleur noire. |  | 1.15 | m² | 4125.5 | 4744.3
mo020 |  | Compagnon professionnel III/CP2 construction. |  | 0.041 | h | 7026 | 288.1
mo113 |  | Ouvrier d'exécution I/OE1 construction. |  | 0.02 | h | 5060 | 101.2
|  | Frais de chantier des unités d'ouvrage |  | 2 | % | 5133.6 | 102.7
Coût d'entretien décennal: 261,8Ar les 10 premières années. | [5 empty] | Montant total HT: | 5236.3