## Feuille 1
BGI020 | m³ | Béton de propreté.
Béton BCN: CPJ-CEM II/A 32,5 - P - B 16 - 15/25 - E: 1 - NA - P 18-305, coulage avec des moyens manuels, pour la réalisation de couche de béton de propreté et nivellement des fonds de fondations, dans le fond de l'excavation préalablement réalisée.
Code interne |  |  | Désignation | Quantité | Unité | Prix unitaire | Prix total
mt08aaa010a |  |  | Eau. | 0.189 | m³ | 9238.2 | 1746
mt01arg000a |  |  | Sable criblé. | 0.452 | m³ | 136479 | 61688.5
mt01arg001ar |  |  | Gros granulats homogénéisés, de taille maximale 15/25 mm. | 0.846 | m³ | 145748 | 123302
mt08cem000a |  |  | Ciment gris en sacs. | 364.875 | kg | 671.2 | 244915
mq06hor010 |  |  | Bétonnière électrique avec une capacité de gâchage de 160 l. | 0.693 | h | 13349 | 9250.9
mo045 |  |  | Compagnon professionnel III/CP2 bétonneur. | 0.102 | h | 7311.9 | 745.8
mo092 |  |  | Ouvrier professionnel II/OP bétonneur. | 0.203 | h | 5462.4 | 1108.9
mo113 |  |  | Ouvrier d'exécution I/OE1 construction. | 1.421 | h | 5060 | 7190.2
mo112 |  |  | Ouvrier d'exécution I/OE2 construction. | 1.489 | h | 5144 | 7659.4
|  |  | Frais de chantier des unités d'ouvrage | 2 | % | 457607 | 9152.1
Coût d'entretien décennal: 9.335,2Ar les 10 premières années. | [5 empty] | Montant total HT: | 466759