## Feuille 1
BGI030 | m³ | Béton cyclopéen.
Béton cyclopéen, réalisé avec béton non armé prêt à l'emploi BCN: CPJ-CEM II/A 32,5 - P - B 16 - 20/40 - E: 1 - NA - P 18-305, coulage avec des moyens manuels (60% de volume) et galets de 15 à 30 cm de diamètre (40% de volume), pour la réalisation de fondation.
Code interne |  |  | Désignation | Quantité | Unité | Prix unitaire | Prix total
mt08aaa010a |  |  | Eau. | 0.107 | m³ | 9238.2 | 988.5
mt01arg000a |  |  | Sable criblé. | 0.295 | m³ | 136479 | 40261.3
mt01arg001aw |  |  | Gros granulats homogénéisés, de taille maximale 20/40 mm. | 0.553 | m³ | 144284 | 79789.1
mt08cem000a |  |  | Ciment gris en sacs. | 208.709 | kg | 671.2 | 140085.5
mt01arg100b |  |  | Galets de 15 à 30 cm de diamètre. | 0.4 | m³ | 105693 | 42277.2
mq06hor010 |  |  | Bétonnière électrique avec une capacité de gâchage de 160 l. | 0.436 | h | 13349 | 5820.2
mo045 |  |  | Compagnon professionnel III/CP2 bétonneur. | 0.135 | h | 7311.9 | 987.1
mo092 |  |  | Ouvrier professionnel II/OP bétonneur. | 0.135 | h | 5462.4 | 737.4
mo113 |  |  | Ouvrier d'exécution I/OE1 construction. | 2.505 | h | 5060 | 12675.3
mo112 |  |  | Ouvrier d'exécution I/OE2 construction. | 1.489 | h | 5144 | 7659.4
|  |  | Frais de chantier des unités d'ouvrage | 2 | % | 331281 | 6625.6
Coût d'entretien décennal: 10.137,4Ar les 10 premières années. | [5 empty] | Montant total HT: | 337906.6