## Feuille 1
BGI040 | m³ | Béton massif.
Béton non armé confectionné sur le chantier BCN: CPJ-CEM II/A 32,5 - P - B 16 - 15/25 - E: 1 - NA - P 18-305, coulage avec des moyens manuels, pour la réalisation de semelle.
Code interne |  |  | Désignation | Quantité | Unité | Prix unitaire | Prix total
mt08aaa010a |  |  | Eau. | 0.198 | m³ | 9238.2 | 1829.2
mt01arg000a |  |  | Sable criblé. | 0.473 | m³ | 136479 | 64554.6
mt01arg001ar |  |  | Gros granulats homogénéisés, de taille maximale 15/25 mm. | 0.887 | m³ | 145748 | 129278
mt08cem000a |  |  | Ciment gris en sacs. | 382.25 | kg | 671.2 | 256578
mq06hor010 |  |  | Bétonnière électrique avec une capacité de gâchage de 160 l. | 0.726 | h | 13349 | 9691.4
mo045 |  |  | Compagnon professionnel III/CP2 bétonneur. | 0.068 | h | 7311.9 | 497.2
mo092 |  |  | Ouvrier professionnel II/OP bétonneur. | 0.338 | h | 5462.4 | 1846.3
mo113 |  |  | Ouvrier d'exécution I/OE1 construction. | 1.421 | h | 5060 | 7190.2
mo112 |  |  | Ouvrier d'exécution I/OE2 construction. | 1.489 | h | 5144 | 7659.4
|  |  | Frais de chantier des unités d'ouvrage | 2 | % | 479124 | 9582.5
Coût d'entretien décennal: 14.661,2Ar les 10 premières années. | [5 empty] | Montant total HT: | 488707