## Feuille 1
BGM010 | m³ |  | Mur de soutènement en maçonnerie de pierre.
Mur de soutènement des terres en maçonnerie ordinaire de pierre calcaire, à une face visible, entre des terrains de différents niveaux, de 20 à 50 cm d'épaisseur et jusqu'à 3 m de hauteur, pose avec du mortier de ciment confectionné sur chantier, avec 250 kg/m³ de ciment, couleur grise, dosage 1:6, fourni en sacs. Comprend les tubes en PVC pour drainage. Le prix ne comprend pas la fondation.
Code interne |  | Désignation |  | Quantité | Unité | Prix unitaire | Prix total
mt06maa010b |  | Pierre calcaire ordinaire pour maçonnerie, constituée d'éléments de taille variée, uniquement arrangés au marteau. |  | 1.25 | m³ | 240381 | 300476
mt08aaa010a |  | Eau. |  | 0.07 | m³ | 9238.2 | 646.7
mt01arg005a |  | Sable de carrière, pour mortier confectionné sur le chantier. |  | 0.57 | t | 97562.5 | 55610.6
mt08cem000a |  | Ciment gris en sacs. |  | 88.2 | kg | 671.2 | 59202.5
mt36tie010da |  | Tube en PVC, série B, de 75 mm de diamètre et 3 mm d'épaisseur, avec extrémité évasée, selon NF EN 1329-1. |  | 0.05 | m | 24491.2 | 1224.6
mq06hor010 |  | Bétonnière électrique avec une capacité de gâchage de 160 l. |  | 0.27 | h | 13349 | 3604.2
mo022 |  | Compagnon professionnel III/CP2 poseur de pierre naturelle. |  | 5.415 | h | 7026 | 38045.6
mo060 |  | Ouvrier professionnel II/OP poseur de pierre naturelle. |  | 10.153 | h | 5251.8 | 53321.1
|  | Frais de chantier des unités d'ouvrage |  | 3 | % | 512132 | 15363.9
Coût d'entretien décennal: 79.124,3Ar les 10 premières années. | [5 empty] | Montant total HT: | 527496