## Feuille 1
BGS020 | m³ | Béton à ferrailler.
Béton confectionné sur le chantier BCN: CPJ-CEM II/A 32,5 - TP - B 30 - 15/25 - E: 2a - BA - P 18-305, coulage avec des moyens manuels, pour la réalisation de poteau.
Code interne |  |  | Désignation | Quantité | Unité | Prix unitaire | Prix total
mt08aaa010a |  |  | Eau. | 0.189 | m³ | 9238.2 | 1746
mt01arg000a |  |  | Sable criblé. | 0.402 | m³ | 136479 | 54864.6
mt01arg001ar |  |  | Gros granulats homogénéisés, de taille maximale 15/25 mm. | 0.755 | m³ | 145748 | 110039
mt08cem000a |  |  | Ciment gris en sacs. | 483 | kg | 671.2 | 324204
mq06hor010 |  |  | Bétonnière électrique avec une capacité de gâchage de 160 l. | 0.693 | h | 13349 | 9250.9
mo045 |  |  | Compagnon professionnel III/CP2 bétonneur. | 0.487 | h | 7311.9 | 3560.9
mo092 |  |  | Ouvrier professionnel II/OP bétonneur. | 1.963 | h | 5462.4 | 10722.7
|  |  | Frais de chantier des unités d'ouvrage | 2 | % | 514389 | 10287.8
Coût d'entretien décennal: 15.740,3Ar les 10 premières années. | [5 empty] | Montant total HT: | 524676