## Feuille 1
BTN010 | m² | Débroussaillage et nettoyage du terrain.
Débroussaillage et nettoyage du terrain, avec des moyens mécaniques. Comprend les travaux nécessaires pour retirer des zones prévues: petites plantes, mauvaises herbes, buissons, bois morts, décombres, déchets et tout autre matériau existant, jusqu'à une épaisseur au moins égale à l'épaisseur de la couche de terre végétale, en considérant comme minimum 25 cm; et chargement dans le camion. Le prix ne comprend ni l'abattage des arbres ni le transport des matériaux enlevés.
Code interne |  |  | Désignation | Quantité | Unité | Prix unitaire | Prix total
mq01pan010a |  |  | Chargeuse sur pneus de 120 kW/1,9 m³. | 0.017 | h | 174341 | 2963.8
mo087 |  |  | Ouvrier professionnel II/OP VRD espaces publics. | 0.008 | h | 5251.8 | 42
|  |  | Frais de chantier des unités d'ouvrage | 2 | % | 3005.8 | 60.1
[6 empty] | Montant total HT: | 3065.9