## Feuille 1
LSP010 | m² |  | Paroi naturelle.
Paroi de claie de canne naturelle, demi-tiges, de 100 cm de hauteur, tissu avec fil d'acier galvanisé, fixée avec un fil de fer galvanisé sur un support existant.
Code interne |  | Désignation |  | Quantité | Unité | Prix unitaire | Prix total
mt48cnj020d |  | Claie de canne naturelle, demi-tiges, de 100 cm de hauteur, tissu avec fil d'acier galvanisé, fourni en rouleaux de 500 cm de largeur. |  | 1 | m² | 9685.9 | 9685.9
mt08var050 |  | Fil de fer galvanisé pour attacher, de 1,30 mm de diamètre. |  | 0.1 | kg | 9238.2 | 923.8
mo040 |  | Compagnon professionnel III/CP2 jardinier. |  | 0.271 | h | 7026 | 1904
mo115 |  | Ouvrier jardinier. |  | 0.271 | h | 5060 | 1371.3
|  | Frais de chantier des unités d'ouvrage |  | 2 | % | 13885 | 277.7
Coût d'entretien décennal: 15.012,5Ar les 10 premières années. | [5 empty] | Montant total HT: | 14162.7