## Feuille 1
LTT010 | m³ | Extension de terre végétale.
Terre végétale criblée fournie en vrac, étendue sur le terrain avec des moyens manuels, sur un rayon maximum depuis le lieu de décharge de jusqu'à 100 m, pour constituer une couche d'épaisseur uniforme jusqu'à 10 cm.
Code interne |  |  | Désignation | Quantité | Unité | Prix unitaire | Prix total
mt48tie030a |  |  | Terre végétale criblée, fournie en vrac. | 1 | m³ | 109261 | 109261
mo040 |  |  | Compagnon professionnel III/CP2 jardinier. | 0.054 | h | 7026 | 379.4
mo086 |  |  | Ouvrier professionnel II/OP jardinier. | 0.677 | h | 5251.8 | 3555.4
|  |  | Frais de chantier des unités d'ouvrage | 2 | % | 113196 | 2263.9
[6 empty] | Montant total HT: | 115460