## Feuille 1
MEF020 | U | Lampadaire avec mât métallique.
Lampadaire, modèle Rama Led "SANTA & COLE", de 4700 mm de hauteur, composé de mât cylindrique d'acier galvanisée peinte et 1 luminaire rectangulaire en aluminium anodisé, de 25 W de puissance maximum, de 1163x200x98 mm, avec 24 DEL de 1 W. Le prix ne comprend pas l'excavation.
Code interne |  |  | Désignation | Quantité | Unité | Prix unitaire | Prix total
mt10hmf040qaeg |  |  | Béton non armé prêt à l'emploi BCN: CPJ-CEM II/A 32,5 - P - B 20 - 15/25 - E: 1 - NA - P 18-305. | 0.254 | m³ | 564675 | 143427.5
mt34syc015ja |  |  | Lampadaire, modèle Rama Led "SANTA & COLE", de 4700 mm de hauteur, composé de mât cylindrique d'acier galvanisée peinte, de 127 mm de diamètre et 1 luminaire rectangulaire en aluminium anodisé, de 25 W de puissance maximum, de 1163x200x98 mm, avec optique à haut rendement de technologie led et 24 DEL de 1 W, classe de protection I, degré de protection IP66, y compris la plaque base et les boulons d'ancrage. | 1 | U | 13675400 | 13675400
mq07cce010a |  |  | Camion avec nacelle élévatrice à bras articulé de 16 m de hauteur maximale de travail et 260 kg de charge maximale. | 0.22 | h | 214745 | 47243.9
mo020 |  |  | Compagnon professionnel III/CP2 construction. | 0.406 | h | 7026 | 2852.6
mo113 |  |  | Ouvrier d'exécution I/OE1 construction. | 0.271 | h | 5060 | 1371.3
mo003 |  |  | Compagnon professionnel III/CP2 électricien. | 0.677 | h | 7220.6 | 4888.3
mo102 |  |  | Ouvrier professionnel II/OP électricien. | 0.677 | h | 5242.2 | 3549
|  |  | Frais de chantier des unités d'ouvrage | 2 | % | 13878732.6 | 277574.7
Coût d'entretien décennal: 7.502.869,6Ar les 10 premières années. | [5 empty] | Montant total HT: | 14156307.3