## Feuille 1
MFB020 | U | Jardinière en acier inoxydable.
Jardinière modèle Plaza "SANTA & COLE", de 120x120x80 cm, avec panneaux en acier inoxydable AISI 304 et structure de profilés en acier avec protection anti-oxydante et peinture de couleur noire.
Code interne |  | Désignation | Quantité | Unité | Prix unitaire | Prix total
mt52jsc030r |  | Jardinière modèle Plaza "SANTA & COLE", de 120x120x80 cm, avec panneaux en acier inoxydable AISI 304 et structure de profilés en acier avec protection anti-oxydante et peinture de couleur noire, y compris fond de maille métallique galvanisée à chaud et bac intérieur en fibre de verre. | 1 | U | 26998900 | 26998900
mq04cag010a |  | Camion grue jusqu'à 6 t de charge maximale. | 0.22 | h | 214296 | 47145.1
mo041 |  | Compagnon professionnel III/CP2 VRD espaces publics. | 0.271 | h | 7026 | 1904
mo087 |  | Ouvrier professionnel II/OP VRD espaces publics. | 0.271 | h | 5251.8 | 1423.2
|  | Frais de chantier des unités d'ouvrage | 2 | % | 27049372.3 | 540987.4
Coût d'entretien décennal: 29.245.814,1Ar les 10 premières années. |  |  |  |  | Montant total HT: | 27590359.7