## Feuille 1
MQG100 | U | Ensemble multisport.
Ensemble multisport composé des éléments suivants: BUT: antivandalisme, de 3 m de base et 2 m de hauteur, poteaux et barre transversale de section carrée de 80x80 mm en acier avec des supports en polyamide pour fixation du filet au but (non compris dans ce prix); PANIER: panneau antivandalisme en tôle galvanisée perforée, de 120x90 cm, arceau de tige massive placé à une hauteur de 3,05 m et filet de câble en acier plastifié, fixé à une base de béton BCN: CPJ-CEM II/A 32,5 - P - B 20 - 15/25 - E: 1 - NA - P 18-305. Le prix comprend l'excavation.
Code interne |  |  | Désignation | Quantité | Unité | Prix unitaire | Prix total
mt52dep310 |  |  | Ensemble multisport composé des éléments suivants: but antivandalisme, de 3 m de base et 2 m de hauteur, poteaux et barre transversale de section carrée de 80x80 mm en acier avec supports en polyamide pour fixation du filet au but (non compris dans ce prix); panier avec panneau antivandalisme en tôle galvanisée perforée, de 120x90 cm, arceau de tige massive placé à une hauteur de 3,05 m et filet de câble en acier plastifié. Comprend platines métalliques et vis de sécurité pour l'union entre le but et le panier. | 1 | U | 12216200 | 12216200
mt10hmf040qaeg |  |  | Béton non armé prêt à l'emploi BCN: CPJ-CEM II/A 32,5 - P - B 20 - 15/25 - E: 1 - NA - P 18-305. | 0.65 | m³ | 564675 | 367039
mo041 |  |  | Compagnon professionnel III/CP2 VRD espaces publics. | 4.061 | h | 7026 | 28532.4
mo087 |  |  | Ouvrier professionnel II/OP VRD espaces publics. | 6.092 | h | 5251.8 | 31993.7
mo011 |  |  | Compagnon professionnel III/CP2 monteur. | 4.061 | h | 7220.6 | 29322.9
mo080 |  |  | Ouvrier professionnel II/OP monteur. | 6.092 | h | 5251.8 | 31993.7
|  |  | Frais de chantier des unités d'ouvrage | 2 | % | 12705100 | 254103
Coût d'entretien décennal: 6.298.185,7Ar les 10 premières années. | [5 empty] | Montant total HT: | 12959200