## Feuille 1
MQM050 | U |  | Marquage et signalisation de terrains de sport, avec peinture.
Application manuelle de deux couches de peinture antidérapante, couleur blanche, finition satiné, texture lisse, la première couche diluée avec 20% d'eau et la suivante diluée avec 5% d'eau ou non diluée; pour marquage et signalisation de terrain de tennis, avec lignes de 5 cm de largeur, continues ou discontinues, selon les normes fédératives.
Code interne |  | Désignation |  | Quantité | Unité | Prix unitaire | Prix total
mt27pii060x |  | Peinture, à base de résines acryliques, couleur blanche, finition satinée, texture lisse, antidérapante; à appliquer à la brosse, au rouleau ou au pistolet. |  | 1.81 | l | 88293.8 | 159812
mt27wav020b |  | Ruban adhésif de masquage, de 50 mm de largeur. |  | 347.6 | m | 1466.5 | 509752
mo038 |  | Compagnon professionnel III/CP2 peintre. |  | 12.834 | h | 7026 | 90171.2
mo076 |  | Ouvrier professionnel II/OP peintre. |  | 12.834 | h | 5251.8 | 67401.1
|  | Frais de chantier des unités d'ouvrage |  | 2 | % | 827136 | 16542.7
Coût d'entretien décennal: 1.341.449,1Ar les 10 premières années. | [5 empty] | Montant total HT: | 843679