## Feuille 1
MRM010 | U | Mât en aluminium.
Mât conique en aluminium, standard, de 6 m de longueur et de 6 cm de diamètre supérieur et 11,4 cm de diamètre inférieur, laqué de couleur blanche, fixé sur une base de béton BCN: CPJ-CEM II/A 32,5 - P - B 20 - 15/25 - E: 1 - NA - P 18-305 avec base encastrable, en aluminium.
Code interne |  |  | Désignation | Quantité | Unité | Prix unitaire | Prix total
mt52mas010aa |  |  | Mât conique en aluminium, standard, de 6 m de longueur et de 6 cm de diamètre supérieur et 11,4 cm de diamètre inférieur, laqué de couleur blanche, équipé avec pommeau en plastique, drisse extérieure et butoir externe de rétention de drisse. | 1 | U | 2917630 | 2917630
mt52mas020a |  |  | Base encastrable, en aluminium, pour fixation de mât en aluminium de 6 m de longueur, y compris couvercle. | 1 | U | 388354 | 388354
mt10hmf040qaeg |  |  | Béton non armé prêt à l'emploi BCN: CPJ-CEM II/A 32,5 - P - B 20 - 15/25 - E: 1 - NA - P 18-305. | 0.25 | m³ | 564675 | 141169
mo041 |  |  | Compagnon professionnel III/CP2 VRD espaces publics. | 1.354 | h | 7026 | 9513.1
mo087 |  |  | Ouvrier professionnel II/OP VRD espaces publics. | 1.354 | h | 5251.8 | 7110.9
|  |  | Frais de chantier des unités d'ouvrage | 2 | % | 3463780 | 69275.5
Coût d'entretien décennal: 1.413.220,5Ar les 10 premières années. | [5 empty] | Montant total HT: | 3533050