## Feuille 1
VBB010 | m | Bordure en bois.
Bord en bois de pin maritime (Pinus pinaster), de 18x6 cm de section, couleur marron, traité en autoclave par la méthode Bethell, avec classe d'emploi 4 selon NF EN 335, fixé horizontalement sur base de béton massif BCN: CPJ-CEM II/A 32,5 - P - B 20 - 15/25 - E: 1 - NA - P 18-305 de 20 cm d'épaisseur et 10 cm de largeur de chaque côté du bord, coulage depuis le camion, extension et vibrage, avec finition lissée à la règle, selon les pentes du projet et placé sur plateforme avec indice CBR > 5 (California Bearing Ratio), non comprise dans ce prix.
Code interne |  |  | Désignation | Quantité | Unité | Prix unitaire | Prix total
mt10hmf040qaeg |  |  | Béton non armé prêt à l'emploi BCN: CPJ-CEM II/A 32,5 - P - B 20 - 15/25 - E: 1 - NA - P 18-305. | 0.062 | m³ | 564675 | 35009.8
mt18jbf010a |  |  | Bord en bois de pin maritime (Pinus pinaster), finition brossée, de 18x6 cm de section et 122 cm de longueur, couleur marron, avec arêtes arrondies dans la face supérieure, traité en autoclave par la méthode Bethell, avec classe d'emploi 4 selon NF EN 335. | 1.2 | m | 71055.8 | 85266.9
mt18mva085b |  |  | Cheville expansive métallique et tire-fond, pour la fixation d'éléments en bois sur un support de base en béton. | 1 | U | 5761.3 | 5761.3
mo041 |  |  | Compagnon professionnel III/CP2 VRD espaces publics. | 0.323 | h | 7026 | 2269.4
mo087 |  |  | Ouvrier professionnel II/OP VRD espaces publics. | 0.368 | h | 5251.8 | 1932.6
|  |  | Frais de chantier des unités d'ouvrage | 2 | % | 130240 | 2604.8
Coût d'entretien décennal: 11.956,0Ar les 10 premières années. | [5 empty] | Montant total HT: | 132845