## Feuille 1
VBB050 | m |  | Bordure de rondins en bois.
Bordure constituée de rondins faits au tour, en bois de pin, de 8 cm de diamètre, placés horizontalement sur le terrain.
Code interne |  | Désignation |  | Quantité | Unité | Prix unitaire | Prix total
mt18bma030a |  | Rondin fait au tour en bois de pin traité en autoclave avec des sels hydrosolubles, avec classe d'emploi 4 selon NF EN 335, de 8 cm de diamètre et 2 m de longueur. |  | 0.6 | U | 39229.8 | 23537.9
mo087 |  | Ouvrier professionnel II/OP VRD espaces publics. |  | 0.406 | h | 5251.8 | 2132.2
|  | Frais de chantier des unités d'ouvrage |  | 2 | % | 25670.1 | 513.4
Coût d'entretien décennal: 13.353,6Ar les 10 premières années. | [5 empty] | Montant total HT: | 26183.5