## Feuille 1
VSV050 | U | Panneau routier vertical.
Signalisation verticale routière en acier galvanisé, triangulaire, de 135 cm de côté, avec rétro-réfléchissement classe 3 (D.G.).
Code interne |  | Désignation | Quantité | Unité | Prix unitaire | Prix total
mt53spc020f |  | Signalisation verticale routière en acier galvanisé, triangulaire, de 135 cm de côté, avec rétro-réfléchissement classe 3 (D.G.), selon NF EN 12899-1, y compris accessoires, visserie et éléments d'ancrage. | 1 | U | 1278750 | 1278750
mq07cce010a |  | Camion avec nacelle élévatrice à bras articulé de 16 m de hauteur maximale de travail et 260 kg de charge maximale. | 0.187 | h | 214745 | 40157.4
mo041 |  | Compagnon professionnel III/CP2 VRD espaces publics. | 0.257 | h | 7026 | 1805.7
mo087 |  | Ouvrier professionnel II/OP VRD espaces publics. | 0.257 | h | 5251.8 | 1349.7
|  | Frais de chantier des unités d'ouvrage | 2 | % | 1322070 | 26441.3
Coût d'entretien décennal: 365.445,5Ar les 10 premières années. |  |  |  |  | Montant total HT: | 1348510