## Feuille 1
VSV050 | U | Panneau routier vertical.
Signalisation verticale routière en acier galvanisé, carrée, de 60 cm de côté, avec rétro-réfléchissement classe 1 (E.G.).
Code interne |  | Désignation | Quantité | Unité | Prix unitaire | Prix total
mt53spc030a |  | Signalisation verticale routière en acier galvanisé, carrée, de 60 cm de côté, avec rétro-réfléchissement classe 1 (E.G.), selon NF EN 12899-1, y compris accessoires, visserie et éléments d'ancrage. | 1 | U | 396109 | 396109
mq07cce010a |  | Camion avec nacelle élévatrice à bras articulé de 16 m de hauteur maximale de travail et 260 kg de charge maximale. | 0.187 | h | 214745 | 40157.3
mo041 |  | Compagnon professionnel III/CP2 VRD espaces publics. | 0.203 | h | 7026 | 1426.3
mo087 |  | Ouvrier professionnel II/OP VRD espaces publics. | 0.203 | h | 5251.8 | 1066.1
|  | Frais de chantier des unités d'ouvrage | 2 | % | 438758.7 | 8775.2
Coût d'entretien décennal: 121.281,6Ar les 10 premières années. |  |  |  |  | Montant total HT: | 447533.9