## Feuille 1
XAA010 | U | Avaloir préfabriqué en béton massif.
Avaloir préfabriqué en béton, de 50x30x60 cm. Le prix comprend le remblai arrière avec un matériau granulaire, mais il ne comprend pas l'excavation.
Code interne |  |  | Désignation | Quantité | Unité | Prix unitaire | Prix total
mt11arh011a |  |  | Avaloir avec fond et sortie frontale, accessible, préfabriqué en béton fck=25 MPa, de 50x30x60 cm de mesures intérieures, pour assainissement. | 1 | U | 207662 | 207662
mt11rej010a |  |  | Cadre et grille en fonte ductile, classe C-250 selon NF EN 124, inclinable et pourvue d'une chaîne antivol, de 300x300 mm, pour avaloir. Comprend le revêtement en peinture bitumineuse et les reliefs antidérapants dans la partie supérieure. | 1 | U | 239339 | 239339
mt10hmf040qaeg |  |  | Béton non armé prêt à l'emploi BCN: CPJ-CEM II/A 32,5 - P - B 20 - 15/25 - E: 1 - NA - P 18-305. | 0.048 | m³ | 564675 | 27104.4
mt01arr010a |  |  | Grave de carrière, de 19 à 25 mm de diamètre. | 0.529 | t | 62331.7 | 32973.5
mo041 |  |  | Compagnon professionnel III/CP2 VRD espaces publics. | 0.609 | h | 7026 | 4278.8
mo087 |  |  | Ouvrier professionnel II/OP VRD espaces publics. | 0.609 | h | 5251.8 | 3198.3
|  |  | Frais de chantier des unités d'ouvrage | 2 | % | 514555 | 10291.1
Coût d'entretien décennal: 20.993,9Ar les 10 premières années. | [5 empty] | Montant total HT: | 524846