## Feuille 1
XAC030 | m |  | Collecteur enterré en polypropylène.
Collecteur enterré dans le terrain non agressif, constitué de tube en polypropylène, série SN-10, rigidité annulaire nominale 10 kN/m², de 110 mm de diamètre extérieur. Le prix comprend les équipements, la machinerie et les matériels nécessaires pour le déplacement et la disposition des éléments sur chantier, mais il ne comprend ni l'excavation ni le remblai proprement dit.
Code interne |  | Désignation |  | Quantité | Unité | Prix unitaire | Prix total
mt11tpg010a |  | Tube en polypropylène pour assainissement, série SN-10, rigidité annulaire nominale 10 kN/m², à paroi tricouche, couleur tuile, de 110 mm de diamètre extérieur et 3,9 mm d'épaisseur, fabriqué selon la norme CEN TC 155 WG13, y compris les joints en caoutchouc. |  | 1.05 | m | 164019 | 172220
mt11ade100a |  | Lubrifiant pour union via un joint élastique de tubes et d'accessoires. |  | 0.002 | kg | 154903 | 309.8
mt01ara010a |  | Sable avec granulométrie de 0 à 5 mm de diamètre, propre. |  | 0.251 | m³ | 77508 | 19454.5
mq01ret020b |  | Rétro chargeuse sur pneus, de 70 kW. |  | 0.029 | h | 158263 | 4589.6
mq02rop020 |  | Pilonneuse vibrante à guidage manuel, de 80 kg, avec plaque de 30x30 cm. |  | 0.207 | h | 15167.6 | 3139.7
mo041 |  | Compagnon professionnel III/CP2 VRD espaces publics. |  | 0.207 | h | 7026 | 1454.4
mo087 |  | Ouvrier professionnel II/OP VRD espaces publics. |  | 0.1 | h | 5251.8 | 525.2
|  | Frais de chantier des unités d'ouvrage |  | 2 | % | 201693.2 | 4033.9
Coût d'entretien décennal: 8.229,1Ar les 10 premières années. | [5 empty] | Montant total HT: | 205727.1