## Feuille 1
XAC050 | m |  | Collecteur enterré en béton armé.
Collecteur enterré, constitué de tube en béton armé pour assainissement sans pression, fabriqué par compression radiale, classe 60, charge de rupture 60 kN/m², de 300 mm de diamètre nominal (intérieur), assemblage par emboîtement avec joint élastique. Le prix comprend les équipements, la machinerie et les matériels nécessaires pour le déplacement et la disposition des éléments sur chantier, mais il ne comprend ni l'excavation ni le remblai proprement dit.
Code interne |  | Désignation |  | Quantité | Unité | Prix unitaire | Prix total
mt46thb020aa |  | Tube en béton armé pour assainissement sans pression, fabriqué par compression radiale, classe 60, charge de rupture 60 kN/m², de 300 mm de diamètre nominal (intérieur), assemblage par emboîtement avec joint élastique, en tronçons de 420 mm de diamètre extérieur, 60 mm d'épaisseur, 2400 mm de longueur utile, 2500 mm de longueur totale, collerette de 520 mm de diamètre extérieur et 420 kg de poids, avec joint en caoutchouc EPDM, de glissement et compression, type harpon, selon NF EN 1916. |  | 1.05 | m | 140914 | 147959.7
mt46thb110a |  | Lubrifiant pour assemblage avec joint élastique, dans un collecteur enterré d'assainissement sans pression. |  | 0.013 | kg | 20626.8 | 268.1
mt01ara010a |  | Sable avec granulométrie de 0 à 5 mm de diamètre, propre. |  | 0.419 | m³ | 77508 | 32475.9
mq04cag010b |  | Camion grue jusqu'à 10 t de charge maximale. |  | 0.114 | h | 242682 | 27665.7
mq01ret020b |  | Rétro chargeuse sur pneus, de 70 kW. |  | 0.054 | h | 158263 | 8546.2
mq02rop020 |  | Pilonneuse vibrante à guidage manuel, de 80 kg, avec plaque de 30x30 cm. |  | 0.346 | h | 15167.6 | 5248
mo041 |  | Compagnon professionnel III/CP2 VRD espaces publics. |  | 0.346 | h | 7026 | 2431
mo087 |  | Ouvrier professionnel II/OP VRD espaces publics. |  | 0.341 | h | 5251.8 | 1790.9
|  | Frais de chantier des unités d'ouvrage |  | 2 | % | 226385.5 | 4527.7
Coût d'entretien décennal: 9.236,5Ar les 10 premières années. | [5 empty] | Montant total HT: | 230913.2