## Feuille 1
XAN010 | m | Caniveau en maçonnerie.
Caniveau en maçonnerie, de 200 mm de largeur intérieur et 400 mm de hauteur, avec grille en acier galvanisé, classe A-15 selon NF EN 1433 et NF EN 124; excavation préalable avec des moyens manuels et remblayage postérieur de l'arrière avec du béton.
Code interne |  |  | Désignation | Quantité | Unité | Prix unitaire | Prix total
mt10hmf040qaed |  |  | Béton non armé prêt à l'emploi BCN: CPJ-CEM II/A 32,5 - TP - B 20 - 15/25 - E: 1 - NA - P 18-305. | 0.194 | m³ | 592733 | 114990
mt04lmb010a |  |  | Brique pleine en terre cuite élaborée mécaniquement, à revêtir, 29x14x5 cm, pour utilisation en maçonnerie protégée (pièce en P), densité 2400 kg/m³, selon NF EN 771-1. | 66 | U | 3393.1 | 223947
mt08aaa010a |  |  | Eau. | 0.012 | m³ | 9238.2 | 110.9
mt01arg005a |  |  | Sable de carrière, pour mortier confectionné sur le chantier. | 0.077 | t | 97562.5 | 7512.3
mt08cem000a |  |  | Ciment gris en sacs. | 15.375 | kg | 671.2 | 10320.2
mt08adt010 |  |  | Adjuvant hydrofuge pour imperméabilisation des mortiers ou des bétons. | 0.146 | kg | 7390.5 | 1079
mt11rej020a |  |  | Cadre et grille en acier galvanisé, de 200 mm de largeur et 500 mm de longueur, pour caniveau de 200 mm de largeur intérieur et 400 mm de hauteur, classe A-15 selon NF EN 1433 et NF EN 124. | 2 | U | 61887.9 | 123776
mt11var120b |  |  | Siphon en ligne en PVC, couleur grise, démontable, avec assemblage mâle/femelle, de 110 mm de diamètre. | 0.2 | U | 329745 | 65948.9
mq06hor010 |  |  | Bétonnière électrique avec une capacité de gâchage de 160 l. | 0.037 | h | 13349 | 493.9
mo041 |  |  | Compagnon professionnel III/CP2 VRD espaces publics. | 1.895 | h | 7026 | 13314.2
mo087 |  |  | Ouvrier professionnel II/OP VRD espaces publics. | 1.543 | h | 5251.8 | 8103.5
|  |  | Frais de chantier des unités d'ouvrage | 2 | % | 569595 | 11391.9
Coût d'entretien décennal: 23.239,5Ar les 10 premières années. | [5 empty] | Montant total HT: | 580987