## Feuille 1
XAN050 | m | Caniveau préfabriqué.
Caniveau constitué de pièces préfabriquées en béton de section trapézoïdale, de 30/20x22x100 cm, unies par joint emboîtée, placées sur un dallage en béton massif BCN: CPJ-CEM II/A 32,5 - P - B 20 - 15/25 - E: 1 - NA - P 18-305 de 15 cm d'épaisseur.
Code interne |  |  | Désignation | Quantité | Unité | Prix unitaire | Prix total
mt10hmf040qaeg |  |  | Béton non armé prêt à l'emploi BCN: CPJ-CEM II/A 32,5 - P - B 20 - 15/25 - E: 1 - NA - P 18-305. | 0.045 | m³ | 564675 | 25410.4
mt11cun010a |  |  | Caniveau préfabriqué en béton de section trapézoïdale, pour la récupération des eaux, de 30/20x22x100 cm, avec jonction par emboîtement. | 1 | U | 106324 | 106324
mt08aaa010a |  |  | Eau. | 0.006 | m³ | 9238.2 | 55.4
mt01arg005a |  |  | Sable de carrière, pour mortier confectionné sur le chantier. | 0.008 | t | 97562.5 | 780.5
mt08cem000a |  |  | Ciment gris en sacs. | 1.25 | kg | 671.2 | 839
mt09lec020a |  |  | Lait de ciment CEM II/B-P 32,5 N 1/2. | 0.001 | m³ | 804953 | 805
mq02rod010d |  |  | Plaque vibrante à guidage manuel, de 300 kg, largeur de travail 70 cm, réversible. | 0.088 | h | 27691.6 | 2436.9
mq01exc010a |  |  | Pelleteuse à chenilles, de 85 kW. | 0.055 | h | 212346 | 11679
mq04cag010a |  |  | Camion grue jusqu'à 6 t de charge maximale. | 0.011 | h | 214296 | 2357.3
mq06hor010 |  |  | Bétonnière électrique avec une capacité de gâchage de 160 l. | 0.006 | h | 13349 | 80.1
mo041 |  |  | Compagnon professionnel III/CP2 VRD espaces publics. | 0.261 | h | 7026 | 1833.8
mo087 |  |  | Ouvrier professionnel II/OP VRD espaces publics. | 0.315 | h | 5251.8 | 1654.3
|  |  | Frais de chantier des unités d'ouvrage | 2 | % | 154255.7 | 3085.1
Coût d'entretien décennal: 11.013,8Ar les 10 premières années. | [5 empty] | Montant total HT: | 157340.8