## Feuille 1
XAR040 | U | Regard de visite en maçonnerie.
Regard de visite en maçonnerie de brique pleine en terre cuite de 1 pied d'épaisseur, de 0,80 m de diamètre intérieur et 1,6 m de hauteur utile intérieure, sur une dalle de 25 cm d'épaisseur en béton armé BCN: CPJ-CEM II/A 32,5 ES - TP - B 30 - 15/25 - E: 5b - BA - P 18-305 légèrement renforcée avec un treillis électrosoudé, avec fermeture de couvercle circulaire avec blocage et cadre en fonte classe D-400 selon NF EN 124, installé dans revêtement de rues, y compris celles piétonnes, ou zones de stationnement pour tout type de véhicules. Le prix ne comprend ni l'excavation ni le remblai de l'arrière.
Code interne |  |  | Désignation | Quantité | Unité | Prix unitaire | Prix total
mt10haf040tjhi |  |  | Béton prêt à l'emploi BCN: CPJ-CEM II/A 32,5 ES - TP - B 30 - 15/25 - E: 5b - BA - P 18-305. | 0.507 | m³ | 774762 | 392804.3
mt07ame100ggh |  |  | Treillis soudé 150x300 mm, fils porteurs de 8 mm de diamètre et fils de répartition de 7 mm de diamètre, en acier Fe E 500. | 1.69 | m² | 24626.8 | 41619.3
mt10hmf040tjnf |  |  | Béton non armé prêt à l'emploi BCN: CPJ-CEM II/A 32,5 ES - TP - B 35 - 15/25 - E: 5b - NA - P 18-305. | 0.495 | m³ | 825758 | 408750.2
mt04lmb010a |  |  | Brique pleine en terre cuite élaborée mécaniquement, à revêtir, 29x14x5 cm, pour utilisation en maçonnerie protégée (pièce en P), densité 2400 kg/m³, selon NF EN 771-1. | 473 | U | 3393.1 | 1604936.3
mt08aaa010a |  |  | Eau. | 0.092 | m³ | 9238.2 | 849.9
mt01arg005a |  |  | Sable de carrière, pour mortier confectionné sur le chantier. | 0.736 | t | 97562.5 | 71806
mt08cem000a |  |  | Ciment gris en sacs. | 130.791 | kg | 671.2 | 87786.9
mt08adt010 |  |  | Adjuvant hydrofuge pour imperméabilisation des mortiers ou des bétons. | 0.724 | kg | 7390.5 | 5350.7
mt46phm050 |  |  | Échelon en polypropylène préformé en U, pour puits, de 330x160 mm, section transversale de D=25 mm, selon NF EN 1917. | 4 | U | 34097 | 136388
mt46tpr010q |  |  | Couvercle circulaire avec blocage via trois languettes et cadre en fonte ductile de 850 mm de diamètre extérieur et 100 mm de hauteur, passage libre de 600 mm, pour puits, classe D-400 selon NF EN 124. Couvercle revêtu d'une peinture bitumineuse et un cadre pourvu d'un joint d'insonorisation en polyéthylène et d'un dispositif antivol. | 1 | U | 843258 | 843258
mq06hor010 |  |  | Bétonnière électrique avec une capacité de gâchage de 160 l. | 0.353 | h | 13349 | 4712.2
mo041 |  |  | Compagnon professionnel III/CP2 VRD espaces publics. | 11.475 | h | 7026 | 80623.4
mo087 |  |  | Ouvrier professionnel II/OP VRD espaces publics. | 10.707 | h | 5251.8 | 56231
|  |  | Frais de chantier des unités d'ouvrage | 2 | % | 3735116.2 | 74702.3
Coût d'entretien décennal: 152.393,4Ar les 10 premières années. | [5 empty] | Montant total HT: | 3809818.5