## Feuille 1
XDA080 | U | Buse bubbler.
Buse bubbler de surface, de 1/2" de diamètre, constituée de buse à compensation de pression, en laiton, adaptateur de buse et tube en acier galvanisé.
Code interne |  |  | Désignation | Quantité | Unité | Prix unitaire | Prix total
mt48wwg210a |  |  | Tube en acier galvanisé, de 1 m de longueur, connexion de 1/2" de diamètre. | 1 | U | 30782.1 | 30782.1
mt48wwg220a |  |  | Adaptateur pour buse, en ABS, connexion de 1/2" de diamètre. | 1 | U | 8823.8 | 8823.8
mt48inu010a |  |  | Buse à compensation de pression, en laiton, connexion de 1/2" de diamètre. | 1 | U | 17343.4 | 17343.4
mt37tpj023ca |  |  | Collier de prise en charge en PP avec deux vis, pour tube de 32 mm de diamètre extérieur, avec prise pour connexion filetée de 1/2" de diamètre, PN=16 atm, avec joints élastiques en EPDM, selon NF EN ISO 15874-3. | 1 | U | 19062.1 | 19062.1
mo008 |  |  | Compagnon professionnel III/CP2 plombier. | 0.135 | h | 7220.6 | 974.8
mo107 |  |  | Ouvrier professionnel II/OP plombier. | 0.135 | h | 5242.2 | 707.7
|  |  | Frais de chantier des unités d'ouvrage | 2 | % | 77693.9 | 1553.9
Coût d'entretien décennal: 37.246,5Ar les 10 premières années. | [5 empty] | Montant total HT: | 79247.8