## Feuille 1
XDA100 | U |  | Capteurs et stations météorologiques.
Capteur de pluie ajustable entre 3 et 25 mm, support de montage en aluminium.
Code interne |  | Désignation |  | Quantité | Unité | Prix unitaire | Prix total
mt48hun400a |  | Capteur de pluie ajustable entre 3 et 25 mm, support de montage en aluminium, avec corps en plastique, structure support en aluminium, interrupteur de courant nominale 10,1 A et 8 m de câble, uniquement apte pour programmateurs de 125/230 V de courant alternatif. |  | 1 | U | 134623 | 134623
mo003 |  | Compagnon professionnel III/CP2 électricien. |  | 0.203 | h | 7220.6 | 1465.8
mo102 |  | Ouvrier professionnel II/OP électricien. |  | 0.203 | h | 5242.2 | 1064.2
|  | Frais de chantier des unités d'ouvrage |  | 2 | % | 137153 | 2743.1
Coût d'entretien décennal: 97.927,2Ar les 10 premières années. | [5 empty] | Montant total HT: | 139896.1