## Feuille 1
XEA020 | U | Support de lignes, en bois.
Poteau en bois de pin de première qualité, de 6 m de hauteur, encastré directement dans sol cohésif.
Code interne |  | Désignation | Quantité | Unité | Prix unitaire | Prix total
mt35pya010a |  | Poteau en bois de pin de première qualité, de 6 m de hauteur, 22 cm de diamètre à la base et 11 cm de diamètre en pointe, finition créosotée, selon NF EN 14229. | 1 | U | 492976 | 492976
mq01exn010i |  | Mini pelleteuse sur pneus, de 37,5 kW. | 0.341 | h | 198046 | 67533.5
mq04cag010a |  | Camion grue jusqu'à 6 t de charge maximale. | 0.55 | h | 214296 | 117863
mo020 |  | Compagnon professionnel III/CP2 construction. | 2.437 | h | 7026 | 17122.3
mo077 |  | Ouvrier professionnel II/OP construction. | 2.437 | h | 5251.8 | 12798.5
|  | Frais de chantier des unités d'ouvrage | 2 | % | 708294 | 14165.9
Coût d'entretien décennal: 722.459,4Ar les 10 premières années. |  |  |  |  | Montant total HT: | 722459