## Feuille 1
XEP040 | U |  | Tableau basse tension.
Tableau basse tension avec sectionnement en tête avec des platines glissantes, à 4 sorties avec une base porte-fusible verticale tripolaire déconnectable en charge. Comprend les accessoires nécessaires à une installation correcte.
Code interne |  | Désignation |  | Quantité | Unité | Prix unitaire | Prix total
mt35abt010 |  | Tableau basse tension avec sectionnement en tête avec des platines glissantes, de 440 V de tension assignée, 1600 A de courant nominal, 580x300x1810 mm, à 4 sorties avec une base porte-fusible verticale tripolaire déconnectable en charge jusqu'à 1260 A de courant nominal. |  | 1 | U | 9708470 | 9708470
mo003 |  | Compagnon professionnel III/CP2 électricien. |  | 2.708 | h | 7220.6 | 19553.4
mo102 |  | Ouvrier professionnel II/OP électricien. |  | 2.708 | h | 5242.2 | 14195.8
|  | Frais de chantier des unités d'ouvrage |  | 2 | % | 9742220 | 194844
Coût d'entretien décennal: 496.853,1Ar les 10 premières années. | [5 empty] | Montant total HT: | 9937060