## Feuille 1
FLE050 | m² |  | Faux plafond démontable en plaques de plâtre. Système "KNAUF".
Faux plafond suspendu démontable, décoratif, situé à une hauteur inférieure à 4 m. Système D143.es "KNAUF", constitué d'OSSATURE: ossature apparente, en acier galvanisé, EASY T - 15/38, avec semelle de 15 mm de largeur, comprenant profilés primaires et secondaires, suspendus du plancher ou de l'élément porteur avec pièces à accroche rapide Twist "KNAUF", et tiges; PLAQUES: plaques de plâtre, finition sans revêtement, type A "KNAUF", de 1200x600x9,5 mm, à surface lisse, pour faux plafonds démontables BC. Comprend les cornières EASY L HP Anticorrosión - 20/20/3050 mm "KNAUF", les fixations pour l'ancrage des profilés, et les accessoires de montage.
Code interne |  | Désignation |  | Quantité | Unité | Prix unitaire | Prix total
mt12pfk050v |  | Cornière EASY L HP Anticorrosión - 20/20/3050 mm "KNAUF", couleur blanche, en acier galvanisé, selon NF EN 13964. |  | 0.4 | m | 34953.2 | 13981.3
mt12pfk060ra |  | Profilé primaire EASY T - 15/38/3700 mm "KNAUF", couleur blanche, en acier galvanisé, selon NF EN 13964. |  | 0.84 | m | 13995.6 | 11756.3
mt12pfk060ta |  | Profilé secondaire EASY TG - 15/34/1200 mm "KNAUF", couleur blanche, en acier galvanisé, selon NF EN 13964. |  | 1.67 | m | 13995.6 | 23372.7
mt12psg220 |  | Fixation composée d'une cheville et d'une vis 5x27. |  | 0.7 | U | 461.4 | 323
mt12pek060d |  | Pièce à accroche rapide Twist "KNAUF", pour faux plafonds suspendus. |  | 0.7 | U | 9307.4 | 6515.2
mt12pek030 |  | Tige d'accroche "KNAUF" de 100 cm. |  | 0.7 | U | 2763.2 | 1934.2
mt12ppk040a |  | Plaque de plâtre, finition sans revêtement, type A "KNAUF", de 1200x600x9,5 mm, à surface lisse, pour faux plafonds démontables BC, selon NF EN 13964. |  | 1.02 | m² | 39187.8 | 39971.6
mo015 |  | Compagnon professionnel III/CP2 monteur de faux plafonds en plaques de plâtre. |  | 0.283 | h | 7220.6 | 2043.4
mo082 |  | Ouvrier professionnel II/OP monteur de faux plafonds en plaques de plâtre. |  | 0.283 | h | 5251.8 | 1486.2
|  | Frais de chantier des unités d'ouvrage |  | 2 | % | 101384 | 2027.7
Coût d'entretien décennal: 25.852,9Ar les 10 premières années. | [5 empty] | Montant total HT: | 103412