## Feuille 1
AAA070 | U |  | Siphon de terrasse.
Siphon de terrasse en PVC, à sortie verticale de 75 mm de diamètre, avec grille plate de polypropylène de 150x150 mm, couleur noire, pour la récupération des eaux pluviales ou des eaux usées dans les locaux humides. Comprend les accessoires de montage, les pièces spéciales et les éléments de fixation.
Code interne |  | Désignation |  | Quantité | Unité | Prix unitaire | Prix total
mt11cal010a |  | Siphon de terrasse en PVC, à sortie verticale de 75 mm de diamètre, avec grille plate de polypropylène de 150x150 mm, couleur noire. |  | 1 | U | 156295 | 156295
mt11var020 |  | Kit d'accessoires de montage, pièces spéciales et éléments de fixation, pour assainissement. |  | 1 | U | 5383 | 5383
mo008 |  | Compagnon professionnel III/CP2 plombier. |  | 0.429 | h | 7220.6 | 3097.6
|  | Frais de chantier des unités d'ouvrage |  | 2 | % | 164776 | 3295.5
Coût d'entretien décennal: 23.530,0Ar les 10 premières années. | [5 empty] | Montant total HT: | 168072