## Feuille 1
ABA100 | U |  | Plongeoir flexible.
Plongeoir flexible pour piscine, de résine de polyester et fibre de verre, de 1,60 m de longueur et 0,45 m de largeur, fixé à une surface support (non comprise dans ce prix). Comprend les ancrages, les pièces d'arrêt, les enjoliveurs, les joints, les chevilles et les vis et les éléments d'ancrage.
Code interne |  | Désignation |  | Quantité | Unité | Prix unitaire | Prix total
mt47pep090a |  | Plongeoir flexible pour piscine, de résine de polyester et fibre de verre, de 1,6 m de longueur et 0,45 m de largeur, avec ancrages. |  | 1 | U | 7122050 | 7122050
mt09reh330 |  | Mortier de résine époxy avec sable de silice, à durcissement rapide, pour remplissage des ancrages. |  | 0.2 | kg | 30141.2 | 6028.2
mo041 |  | Compagnon professionnel III/CP2 VRD espaces publics. |  | 3.456 | h | 7026 | 24281.7
mo087 |  | Ouvrier professionnel II/OP VRD espaces publics. |  | 2.765 | h | 5251.8 | 14521.1
|  | Frais de chantier des unités d'ouvrage |  | 2 | % | 7166890 | 143338
Coût d'entretien décennal: 2.536.647,3Ar les 10 premières années. | [5 empty] | Montant total HT: | 7310220