## Feuille 1
ABE030 | U | Équipement d'épuration.
Équipement complet d'épuration pour piscine de 8x4x1,5 m (volume 48 m³), constitué de: ÉQUIPEMENT DE FILTRATION construit en polyester renforcé avec de la fibre de verre, collecteur en plastique, vannes papillon pour filtrage et lavage, préfiltres de cheveux, paniers passoires, pompes centrifuges, moteurs électriques, manomètres; CIRCUIT FERMÉ DE TUYAUTERIES EN PVC autour de la piscine et lien du filtre avec le groupe motopompe et ACCESSOIRES constitués de: 1 bouche d'écoulement à fond antitourbillon en polyester, 3 embouts d'impulsion en ABS et 2 skimmers en ABS.
Code interne |  | Désignation | Quantité | Unité | Prix unitaire | Prix total
mt47ped010a |  | Équipement de filtration complet pour piscine de 8x4x1,5 m (volume 48 m³). | 1 | U | 29119300 | 29119300
mt47ped020a |  | Circuit de tuyauteries, de vannes et d'accessoires pour piscine de 8x4x1,5 m (volume 48 m³). | 1 | U | 6265700 | 6265700
mt47ped030a |  | Skimmer avec meurtrière standard, en résines thermoplastiques d'ABS, couleur blanche, avec bouchon circulaire, volet avec flotteur, clapet pour régulation du débit et panier de skimmer, y compris les pièces de connexion. | 2 | U | 746319 | 1492640
mt47ped040a |  | Bouche de refoulement, en résines thermoplastiques d'ABS, couleur blanche, à coller au tube de 50 mm de diamètre. | 3 | U | 65581.4 | 196744
mt47ped050f |  | Bonde de fond carrée de piscine, en résines thermoplastiques d'ABS, de 210x210 mm, couleur blanche, à sortie horizontale de 50 mm de diamètre, avec grille plate en résines thermoplastiques d'ABS. | 1 | U | 274022 | 274022
mt47ped070 |  | Brides, joints et matériel auxiliaire. | 1 | U | 79707.6 | 79707.6
mo008 |  | Compagnon professionnel III/CP2 plombier. | 23.5 | h | 7220.6 | 169685
mo107 |  | Ouvrier professionnel II/OP plombier. | 23.5 | h | 5242.2 | 123191
mo003 |  | Compagnon professionnel III/CP2 électricien. | 2.765 | h | 7220.6 | 19965
mo102 |  | Ouvrier professionnel II/OP électricien. | 2.765 | h | 5242.2 | 14494.6
|  | Frais de chantier des unités d'ouvrage | 2 | % | 37755500 | 755109
Coût d'entretien décennal: 18.099.966,7Ar les 10 premières années. |  |  |  |  | Montant total HT: | 38510600