## Feuille 1
ALD020 | m³ | Démolition d'un mur de maçonnerie en clôture.
Démolition d'un mur en maçonnerie de briques perforées en terre cuite, en clôture, via rétro-pelleteuse équipée d'un brise-roche hydraulique, et chargement mécanique des décombres dans le camion ou la benne. Le prix ne comprend pas la démolition de la fondation.
Code interne |  |  | Désignation | Quantité | Unité | Prix unitaire | Prix total
mq01exn050c |  |  | Pelleteuse sur pneus, de 85 kW, avec un brise-roche hydraulique. | 0.128 | h | 276236 | 35358.2
mq01ret010 |  |  | Mini rétro chargeuse sur pneus de 15 kW. | 0.064 | h | 174028 | 11137.8
mo113 |  |  | Ouvrier d'exécution I/OE1 construction. | 0.076 | h | 5060 | 384.6
|  |  | Frais de chantier des unités d'ouvrage | 2 | % | 46880.6 | 937.6
[6 empty] | Montant total HT: | 47818.2