## Feuille 1
ALD020 | m³ | Démolition d'un mur de maçonnerie en clôture.
Démolition d'un mur en maçonnerie de blocs creux en béton, en clôture, via rétro-pelleteuse équipée d'un brise-roche hydraulique, et chargement mécanique des décombres dans le camion ou la benne. Le prix ne comprend pas la démolition de la fondation.
Code interne |  |  | Désignation | Quantité | Unité | Prix unitaire | Prix total
mq01exn050c |  |  | Pelleteuse sur pneus, de 85 kW, avec un brise-roche hydraulique. | 0.116 | h | 276236 | 32043.3
mq01ret010 |  |  | Mini rétro chargeuse sur pneus de 15 kW. | 0.058 | h | 174028 | 10093.6
mo113 |  |  | Ouvrier d'exécution I/OE1 construction. | 0.076 | h | 5060 | 384.6
|  |  | Frais de chantier des unités d'ouvrage | 2 | % | 42521.5 | 850.4
[6 empty] | Montant total HT: | 43371.9