## Feuille 1
ALD020 | m³ | Démolition d'un mur de maçonnerie en clôture.
Démolition d'un mur en maçonnerie de briques creuses en terre cuite, en clôture, via rétro-pelleteuse équipée d'un brise-roche hydraulique, et chargement mécanique des décombres dans le camion ou la benne. Le prix ne comprend pas la démolition de la fondation.
Code interne |  |  | Désignation | Quantité | Unité | Prix unitaire | Prix total
mq01exn050c |  |  | Pelleteuse sur pneus, de 85 kW, avec un brise-roche hydraulique. | 0.058 | h | 276236 | 16021.7
mq01ret010 |  |  | Mini rétro chargeuse sur pneus de 15 kW. | 0.029 | h | 174028 | 5046.8
mo113 |  |  | Ouvrier d'exécution I/OE1 construction. | 0.038 | h | 5060 | 192.3
|  |  | Frais de chantier des unités d'ouvrage | 2 | % | 21260.8 | 425.2
[6 empty] | Montant total HT: | 21686