## Feuille 1
ALF010 | U | Coffret en maçonnerie.
Coffret de 70x100x30 cm, en maçonnerie de brique creuse en terre cuite (tochana), à revêtir, 29x14x7 cm, avec des joints de 10 mm d'épaisseur, placé avec du mortier de ciment confectionné sur chantier, avec 250 kg/m³ de ciment, couleur grise, dosage 1:6, fourni en sacs, pour hébergement des installations (cadres et portes non compris dans ce prix).
Code interne |  |  | Désignation | Quantité | Unité | Prix unitaire | Prix total
mt04lcc010b |  |  | Brique creuse en terre cuite (tochana), à revêtir, 29x14x7 cm, pour utilisation en maçonnerie protégée (pièce en P), densité 805 kg/m³, selon NF EN 771-1. | 49 | U | 1832.4 | 89787.6
mt08aaa010a |  |  | Eau. | 0.012 | m³ | 9042.4 | 108.5
mt01arg005a |  |  | Sable de carrière, pour mortier confectionné sur le chantier. | 0.035 | t | 95494.4 | 3342.3
mt08cem000a |  |  | Ciment gris en sacs. | 5.375 | kg | 657 | 3531.4
mt10hmf040qaed |  |  | Béton non armé prêt à l'emploi BCN: CPJ-CEM II/A 32,5 - TP - B 20 - 15/25 - E: 1 - NA - P 18-305. | 0.063 | m³ | 580169 | 36550.6
mt04lcg010a |  |  | Brique creuse en terre cuite (súper mahón), à revêtir, 50x20x4 cm, pour utilisation en maçonnerie protégée (pièce en P), densité 845 kg/m³, selon NF EN 771-1. | 4 | U | 2405 | 9620
mq06hor010 |  |  | Bétonnière électrique avec une capacité de gâchage de 160 l. | 0.017 | h | 13090.8 | 222.5
mo041 |  |  | Compagnon professionnel III/CP2 VRD espaces publics. | 7.028 | h | 7026 | 49378.7
mo087 |  |  | Ouvrier professionnel II/OP VRD espaces publics. | 7.333 | h | 5251.8 | 38511.4
|  |  | Frais de chantier des unités d'ouvrage | 2 | % | 231053 | 4621.1
Coût d'entretien décennal: 4.713,5Ar les 10 premières années. | [5 empty] | Montant total HT: | 235674.1