## Feuille 1
ALM010 | m |  | Mur de clôture en maçonnerie.
Clôture constituée de mur avec pilastres intermédiaires, de 1 m de hauteur et de 20 cm d'épaisseur en maçonnerie de blocs creux en béton, à revêtir, 500x200x200 mm, résistance normalisée B40 (4 MPa), avec joints horizontaux et verticaux de 10 mm d'épaisseur, joint creux, pose avec du mortier de ciment confectionné sur chantier, avec 250 kg/m³ de ciment, couleur grise, dosage 1:6, fourni en sacs. Le prix ne comprend pas le revêtement.
Code interne |  | Désignation |  | Quantité | Unité | Prix unitaire | Prix total
mt02bhg020ee |  | Bloc creux en béton, à revêtir, 500x200x200 mm, résistance normalisée B40 (4 MPa), couleur grise, pièces spéciales; avec le prix augmenté de 20% pour cause de pièces spéciales: chaînages et demi-blocs. Selon NF EN 771-3. |  | 12.65 | U | 6477.8 | 81944.2
mt08aaa010a |  | Eau. |  | 0.004 | m³ | 9042.4 | 36.2
mt01arg005a |  | Sable de carrière, pour mortier confectionné sur le chantier. |  | 0.021 | t | 95494.4 | 2005.4
mt08cem000a |  | Ciment gris en sacs. |  | 3.276 | kg | 657 | 2152.3
mq06hor010 |  | Bétonnière électrique avec une capacité de gâchage de 160 l. |  | 0.011 | h | 13090.8 | 144
mo041 |  | Compagnon professionnel III/CP2 VRD espaces publics. |  | 0.706 | h | 7026 | 4960.4
mo087 |  | Ouvrier professionnel II/OP VRD espaces publics. |  | 0.524 | h | 5251.8 | 2751.9
|  | Frais de chantier des unités d'ouvrage |  | 2 | % | 93994.4 | 1879.9
Coût d'entretien décennal: 8.628,7Ar les 10 premières années. | [5 empty] | Montant total HT: | 95874.3