## Feuille 1
AVA080 | U | Buse bubbler.
Buse bubbler de surface, de 1/2" de diamètre, constituée de buse à compensation de pression, en laiton, adaptateur de buse et tube en acier galvanisé.
Code interne |  | Désignation | Quantité | Unité | Prix unitaire | Prix total
mt48wwg210a |  | Tube en acier galvanisé, de 1 m de longueur, connexion de 1/2" de diamètre. | 1 | U | 30129.6 | 30129.6
mt48wwg220a |  | Adaptateur pour buse, en ABS, connexion de 1/2" de diamètre. | 1 | U | 8636.8 | 8636.8
mt48inu010a |  | Buse à compensation de pression, en laiton, connexion de 1/2" de diamètre. | 1 | U | 16975.8 | 16975.8
mt37tpj023ca |  | Collier de prise en charge en PP avec deux vis, pour tube de 32 mm de diamètre extérieur, avec prise pour connexion filetée de 1/2" de diamètre, PN=16 atm, avec joints élastiques en EPDM, selon NF EN ISO 15874-3. | 1 | U | 18658 | 18658
mo008 |  | Compagnon professionnel III/CP2 plombier. | 0.134 | h | 7220.6 | 967.6
mo107 |  | Ouvrier professionnel II/OP plombier. | 0.134 | h | 5242.2 | 702.5
|  | Frais de chantier des unités d'ouvrage | 2 | % | 76070.3 | 1521.4
Coût d'entretien décennal: 36.468,1Ar les 10 premières années. |  |  |  |  | Montant total HT: | 77591.7